## Sheet2
黄石市住房公积金中心住建高清视频会议系统传输服务采购清单
一、硬件要求
序号 | 设备名称 |  | 参数要求 | 数量
1 | 会议电视终端（分体式） |  | 会议媒体框架协议H.323/SIP；支持最新H.265视频编码协议，OPUS音频编码；支持1080P60fps双流；视频输入 1*3G-SDI、1*HDMI、1*DVI、1*CVBS；视频输出2*HDMI、1*DVI、1*CVBS；音频输入2xXLR , 2xRCA , 1x6.35mm , 1xDH-AI (数字阵列麦克接口) , 1xHDMI；音频输出4xRCA、1x6.35mm、2xHDMI | 1
2 | 高清会议摄像机 |  | 配套分体式硬件会议终端使用，1/2.8英寸 CMOS传感器，最大支持1080P60fps视频输出，焦距3.9～46.8 mm，12倍光学变焦，最大视角69.4°，视频接口1xHDMI、1x3G-SDI、1xCVBS/HDCVI | 1
3 | 有线全向麦克风 |  | 配套硬件视频会议终端使用，有线连接，支持360度全向拾音，6米拾音半径 | 1
4 | 辅材 |  |  | 1
5 | 合计 |  |  | 1
二、接入要求
序号 | 名称 | 型号 | 配置 | 数量
1 | 互联网专线 | 10M互联网光纤专线 | 下行10M，上行10M(1个静态IP) | 1
三、服务要求
序号 | 服务分项 | 内容明细
1 | 光纤专线 | 提供上行10M，下行10M的速率，公网IP地址数量：1个
2 | 安装服务 | 将符合湖北省住建厅视频会议平台的设备安装至客户单位指定位置，设备型号，规格，数量及各项性能指标符合合同需求。
3 | 调试服务 | 根据客户单位硬件，软件条件搭配出最合理，最适合当前会议室的安装方式，在安装完成后进行网络情况，视频输入输出，音频输入输出的调试工作，确保各设备正常工作。
4 | 培训服务 | 对客户单位会场操作人员进行会议操作培训，如：建会、参会方法，辅流输入方法，摄像机预设位设置等。以及会议中出现的常见故障排查。
5 | 会议保障 | 指定专人提供视频会议支持，会前1小时参加会前试线，检查设备是否工作正常，确保画面、声音清晰连贯。
6 | 上门服务 | 设备发生故障，接到用户函电后，半小时内相应。如需现场服务，地市单位24小时内到达现场，县级单位48小时内到达现场。在7个工作日内不能修复的，提供备品备件。
7 | 硬件售后服务 | 所有提供的硬件提供三年免费保修期，设备因质量问题、自然损坏或设计不合理造成的非人为损坏，属于正常保修范围，可免费诊断，排除故障，或者更换设备零部件。